## Fichas Técnicas - MEC
| CARACTERÍSTICA | IMB 400 Economic | IMB 700 Compact | IMB 800 Compact | IMB 900G Master | IMB 900G Master com Embreagem | IMB 900G STC com Embreagem | IMB 500HD
CATEGORIA & APLICAÇÃO | Tipo de Equipamento | Extrusora de Concreto | Extrusora de Concreto | Extrusora de Concreto | Extrusora de Concreto | Extrusora de Concreto | Extrusora de Concreto | Extrusora de Concreto
| Linha | Leve | Média | Média | Pesada | Pesada | Especial | Automatizada
| Aplicações | Meio fio, Guia e Sarjeta | Meio fio, Guia e Sarjeta, Calçada | Meio fio, Guia e Sarjeta, Calçadas | Meio fio, Guia e Sarjeta, Calçadas e Canaletas U | Meio fio, Guia e Sarjeta, Calçadas e Canaletas U | Canaletas de Drenagem tipo STC, SCC, SZC, VPA, VPC, entre outros | Meio fio, Guia e Sarjeta e Calçada.
MOTOR & TRANSMISSÃO | Potência (a partir de) | ok | ok | ok | ok | ok | ok | ok
| Motor | ok | ok | ok | ok | ok | ok | ok
| Redutor | 1:40 | 1:40 | 1:40 | 1:40 | 1:40 | 1:40 | 1:40
| Transmissão | Polia e Correia Dupla | Polia e Correia Dupla | Corrente e Engrenagem Dupla | Corrente e Engrenagem Dupla | Corrente e Engrenagem Dupla | Corrente e Engrenagem Dupla | Polia e Correia Tripla
| Partida | Elétrica / Manual Retratil | Elétrica / Manual Retratil | Elétrica | Elétrica | Elétrica | Elétrica | Elétrica / Manual Retratil
CAPACIDADE DO PERFIL | Largura Máx. do Perfil | ok | ok | ok | ok | ok | ok | ok
| Altura Máx. do Perfil | ok | ok | ok | ok | ok | ok | ok
DIMENSÕES & PESO | Peso | ok | ok | ok | ok | ok | ok | ok
| Comprimento | ok | ok | ok | ok | ok | ok | ok
| Largura | ok | ok | ok | ok | ok | ok | ok
| Altura | ok | ok | ok | ok | ok | ok | ok
| Tanque de Combustível | 3,5 Litros | 5,5 Litros | 5,5 Litros | 12,5 Litros | 12,5 Litros | 12,5 Litros | 5,5 Litros
| Tanque de Óleo Hidráulico | - | - | - | - | - | - | 10 Litros
TECNOLOGIA & RECURSOS | Horímetro | não | não | sim | sim | sim | sim | sim
| Suspensão | manual | manual | manual | manual | manual | manual | automatizada
| Direção | manual | manual | manual | manual | manual | manual | automatizada
| Embreagem Radial | não | não | opcional | sim | sim | sim | não
| Sensor de Altura | não | não | não | não | não | não | sim
| Sensor de Direção | não | não | não | não | não | não | sim
| Sensor de Inclinação | não | não | não | não | não | não | sim
Note on C10: [Threaded comment] Your version of Excel allows you to read this threaded comment; however, any edits to it will get removed if the file is opened in a newer version of Excel. Learn more: https://go.microsoft.com/fwlink/?linkid=870924 Comment: para esse equipamento, colocar uma observação de que o consumo máximo de concreto é de 0,055m3/m

## Fichas Técnicas - HID
| CARACTERÍSTICA | IMB 2000HD MAX | IMB 3500HD | IMB 5500HD TITAN | IMB 5500HD CRONUS
CATEGORIA & APLICAÇÃO | Tipo de Equipamento | Pavimentadora de Concreto | Pavimentadora de Concreto | Pavimentadora de Concreto | Pavimentadora de Concreto
| Linha | Hidráulica | Hidráulica | Hidráulica | Hidráulica
| Aplicações | Meio fio, Guia e Sarjeta, Calçadas e Canaletas em geral | Calçadas, Canaletas em geral, Cocho para confinamento, Barreira tipo New Jersey simples. | Calçadas, Canaletas em geral, Cocho para confinamento, Barreira tipo New Jersey simples ou dupla, Pavimento de Concreto. | Calçadas, Canaletas em geral, Cocho para confinamento, Barreira tipo New Jersey simples ou dupla, Pavimento de Concreto.
MOTOR & TRANSMISSÃO | Potência (a partir de) | 22 cv | 36 cv | 85 cv | 142 cv
| Motor | Diesel | Diesel | Diesel - Yanmar 4TNV | Diesel - Perkins 1104D
| Tração | Hidráulica integral 3WD | Hidráulica integral 3WD em esteiras de aço | Hidráulica integral 3WD em esteiras de aço | Hidráulica integral 4WD em esteiras de aço
| Vibradores Hidráulicos | 02 und, 10.000 RPM | 04 und, 10.000 RPM | 06 und, 10.000 RPM | 12 und, 10.000 RPM
CAPACIDADE DO PERFIL | Largura Máx. do Perfil | Offset: 1.200 mm | Offset: 2.000 mm | Offset: 2.500 mm / Inset: 3.600 mm | Offset: 2.750 mm / Inset: 5.000 mm
| Altura Máx. do Perfil | 350 mm | 350 mm | 350 mm | 350 mm
DIMENSÕES & PESO | Peso Aproximado | 2.500 kg | 7.500 kg | 10.500 kg | 16.800 kg
| Comprimento | 3.470 mm | 6.900 mm | 8.100 mm | 9.600 mm
| Largura | 2.410 mm | 2.550 mm | 2.600 mm | 2.350 mm
| Altura | 1.910 mm | 2.800 mm | 2.800 mm | 2.800 mm
| Tanque de Combustível | 50 L | 150 L | 175 L | 220 L
| Tanque de Óleo Hidráulico | 100 L | 200 L | 450 L | 480 L
| Tanque de Água | - | 390 L | 700 L | 1.700 L
TECNOLOGIA & RECURSOS | Sensor de Altura | Sim | Sim | Sim | Sim
| Sensor de Direção | Sim | Sim | Sim | Sim
| Sensor de Inclinação | Sim | Sim | Sim | Sim
| Monitoramento 3D | - | Opcional | Opcional | Opcional
| Inset + Offset (Duplo Setup) | - | - | Opcional | Opcional
| Esteiras de Aço | - | Sim | Sim | Sim
| Deslocamento Hidráulico Lateral da Suspensão | - | Opcional | De série (traseira) / Opcional (dianteira direita) | Sim
| Sistema de Alimentação de Concreto por Rosca Sem Fim | - | Opcional | Opcional | Opcional
| Revestimento de Borracha para Esteiras de Tração | - | Opcional | Opcional | Opcional
Note on F4: Não há descrição de aplicação específica para este modelo no catálogo; utilizada a descrição geral da linha hidráulica (pág. 3).
Note on E5: Motor Yanmar 4TNV, 2.500 rpm.
Note on F5: Motor Perkins 1104D, 2.200 rpm.
Note on C10: Não informado especificamente para este modelo no catálogo; valor conforme especificação geral da linha (pág. 15 do catálogo, 'MÁX. 350mm').
Note on D10: Não informado especificamente para este modelo no catálogo; valor conforme especificação geral da linha (pág. 15, 'MÁX. 350mm').
Note on E10: Espessura máxima informada para a aplicação inset.
Note on F10: Espessura máxima informada para a aplicação inset.
Note on C12: Extraído do desenho técnico (vista lateral).
Note on D12: Extraído do desenho técnico (vista lateral).
Note on E12: Extraído do desenho técnico (vista lateral).
Note on F12: Extraído do desenho técnico (vista lateral).
Note on C13: Extraído do desenho técnico (vista frontal).
Note on D13: Extraído do desenho técnico (vista frontal).
Note on E13: Extraído do desenho técnico (vista frontal).
Note on F13: Extraído do desenho técnico (vista frontal).
Note on C14: Extraído do desenho técnico.
Note on D14: Extraído do desenho técnico.
Note on E14: Extraído do desenho técnico.
Note on F14: Extraído do desenho técnico.
Note on F15: Este modelo não possui campo 'Tanque de Combustível' no descritivo técnico.
Note on C17: Este modelo não possui campo 'Tanque de Água' no descritivo técnico.
Note on C21: Não listado especificamente para este modelo; a linha hidráulica permite operação via linha topográfica (cabo de aço) ou tecnologia 3D, conforme descrição geral (pág. 3 do catálogo).
Note on D21: Não listado especificamente para este modelo; conforme descrição geral da linha (pág. 3).
Note on E21: Não listado especificamente para este modelo; conforme descrição geral da linha (pág. 3).
Note on F21: Não listado especificamente para este modelo; conforme descrição geral da linha (pág. 3).
Note on C22: Modelo trabalha apenas em offset, sem opção inset.
Note on D22: Modelo trabalha apenas em offset, sem opção inset.
Note on E22: Duplo setup para operação com forma inset e offset consta na lista de opcionais.
Note on F22: Duplo setup para operação com forma inset e offset consta na lista de opcionais.
Note on C23: Equipamento sobre rodas, não sobre esteiras.
Note on C24: Não consta nos opcionais deste modelo.
Note on D24: Opcionais: deslocamento hidráulico lateral da suspensão dianteira direita e da suspensão traseira.
Note on C25: Opcional disponível é por correia transportadora, não rosca sem fim.
Note on D25: De série vem com correia transportadora; rosca sem fim consta como opcional.
Note on E25: De série vem com correia transportadora; rosca sem fim (inclusive para inset) consta como opcional.
Note on F25: De série vem com correia transportadora; rosca sem fim (inclusive para inset) consta como opcional.
Note on C26: Equipamento não possui esteiras.